## 汇总公示表格
附件
序号 | 社公标名称 | 专业 | 证书号 | 保存单位名称 | 测量不确定度/准确度等级/最大允许误差 | 测量范围 | 建标年份
几何量
1 | 渐开线样板标准装置 | 几何量 | [1987]鄂社量标鄂证字第110号 | 湖北省计量测试技术研究院 | 基圆半径 MPE:±1.5μm; 齿形MPE：± 1μm | rb(60～150)mm | 1987
2 | 电感测微仪校准装置 | 几何量 | [1987]鄂社量标鄂证字第115号 | 湖北省计量测试技术研究院 | 二等 | (0.5～100 )mm | 1987
3 | 触针式表面粗糙度测量仪校准装置 | 几何量 | [1987]鄂社量标鄂证字第119号 | 湖北省计量测试技术研究院 | 多刻线样板：Urel=(2％～10%)，k=2 ； 单刻线样板：Urel=(2％～5%)，k=2 | (0.093～6.3)μm | 1987
4 | 平尺、平板检定装置 | 几何量 | [1987]鄂社量标鄂证字第101号 | 湖北省计量测试技术研究院 | 数字水平仪：MPE: ±(1+A×2%)△ ；刀口尺：0级；量块：3等 | 平尺 (300～6000)mm ； 平板 (160×100～5000×3000)mm | 1987
5 | 三针、针规校准装置 | 几何量 | [1987]鄂社量标鄂证字第108号 | 湖北省计量测试技术研究院 | MPE：±(0.05+L/2000)μm | (0～1100)mm | 1987
6 | 表面粗糙度比较样块校准装置 | 几何量 | [1987]鄂社量标鄂证字第102号 | 湖北省计量测试技术研究院 | MPE:±5％ | 轮廓度:(0.1～1000)mm 粗糙度：(-1～+1)mm | 1987
7 | 水平仪检定器检定装置 | 几何量 | [1987]鄂社量标鄂证字第112号 | 湖北省计量测试技术研究院 | 量块：3等；立式光学计：MPE:±0.25μm | 量块：(0.5～100)mm；立式光学计：（-100～+100)μm | 1987
8 | 框式水平仪和条式水平仪校准装置 | 几何量 | [1987]鄂社量标鄂证字第113号 | 湖北省计量测试技术研究院 | MPE：±6% | （0～1.5)mm/m | 1987
9 | 角度块检定装置 | 几何量 | [1987]鄂社量标鄂证字第114号 | 湖北省计量测试技术研究院 | MPE：±0.2″ | 0°～360° | 1987
10 | 小角度检查仪标准装置 | 几何量 | [1987]鄂社量标鄂证字第117号 | 湖北省计量测试技术研究院 | MPE:±0.16″ | （0～70）′ | 1987
11 | 三等量块标准装置 | 几何量 | [1987]鄂社量标鄂证字第105号 | 湖北省计量测试技术研究院 | 三等 | (0.5～100)mm | 1987
12 | 指示表检定仪标准装置 | 几何量 | [1987]鄂社量标鄂证字第103号 | 湖北省计量测试技术研究院 | 数控百分表检定仪MPE：±6μm，指示表自动检定仪MPE：±6μm ；全自动指示表检定仪MPE：±3μm（50mm全量程内）MPE：±2μm （10mm量程内） | (0～50)mm | 1987
13 | 卡尺量具检定装置 | 几何量 | [1987]鄂社量标鄂证字第104号 | 湖北省计量测试技术研究院 | 3等、4等、5等 | (0～500)mm | 1987
14 | 角度尺检定装置 | 几何量 | [1987]鄂社量标鄂证字第106号 | 湖北省计量测试技术研究院 | 角度块：2级 | 0°～90° | 1987
15 | 指示表检定仪检定装置 | 几何量 | [1987]鄂社量标鄂证字第107号 | 湖北省计量测试技术研究院 | 量块: 2等， 电感测微仪: MPE: ±0.1μm， 砝码: M1级 | (0.5～100)mm； 0.5mg～2kg | 1987
16 | 测微量具检定装置 | 几何量 | [1987]鄂社量标鄂证字第118号 | 湖北省计量测试技术研究院 | 量块：3等， 测长机MPE:±(0.5μm+1×10-5L)， 测长仪：MPE:±(1μm+5×10-6L) | (0～3000)mm | 1987
17 | 经纬仪、水准仪检定装置 | 几何量 | [1991]鄂社量标鄂证字第175号 | 湖北省计量测试技术研究院 | 水平角MPE：0.2″；竖直角1″；水平准线系统0.5″ | 0°～360° | 1991
18 | 平面平晶标准装置 | 几何量 | [1995]鄂社量标鄂证字第176号 | 湖北省计量测试技术研究院 | 平面平晶：2等 | 平面平晶：≤Φ150mm | 1995
19 | 汽车侧滑检验台检定装置 | 几何量 | [1998]鄂社量标鄂证字第187号 | 湖北省计量测试技术研究院 | U=0.06m/km，k=2(1m板) | （-30～30)mm | 1998
20 | 摩托车轮偏检测仪检定装置 | 几何量 | [1998]鄂社量标鄂证字第188号 | 湖北省计量测试技术研究院 | MPE：±0.020m/km | （0～30)mm | 1998
21 | 三等金属线纹尺标准装置 | 几何量 | [1999]鄂社量标鄂证字第196号 | 湖北省计量测试技术研究院 | 三等 | (0-2000)mm | 1999
22 | 双频激光干涉仪标准装置 | 几何量 | [1999]鄂社量标鄂证字第197号 | 湖北省计量测试技术研究院 | MPE:±(0.03μm +5×10-7L) | (0～40)m | 1999
23 | 测厚仪检定装置 | 几何量 | [2001]鄂社量标鄂证字第215号 | 湖北省计量测试技术研究院 | 测厚仪校正片：U=0.3μm k=2 ;标准厚度块：U=0.003mm k=2 | (0～200)mm | 2001
24 | 经纬仪水准仪检定装置标准器组 | 几何量 | [2003]鄂社量标鄂证字第217号 | 湖北省计量测试技术研究院 | 水平准线偏差：U=0.2″，k=2 水平角：U=0.1″，k=2 | 水平角: （0～360）°，竖直角：±32° 补偿范围：-4′～+4′ | 2003
25 | 大量程百分表检定装置 | 几何量 | [2010]鄂社量标鄂证字第250号 | 湖北省计量测试技术研究院 | MPE：±9μm | （0～100)mm | 2010
26 | 塞尺检定装置 | 几何量 | [2010]鄂社量标鄂证字第246号 | 湖北省计量测试技术研究院 | MPE：±(1μm +5×10-6L) | （0～100)mm | 2010
27 | 套管尺检定装置 | 几何量 | [2010]鄂社量标鄂证字第251号 | 湖北省计量测试技术研究院 | 分米刻度尺MPE: ±(0.5μm+1×10-5L) 毫米刻度尺MPE: ±(0.6μm+5×10-6L) 微米刻度尺MPE: ±60μm范围内±0.20μm；±90μm范围内±0.25μm | （0～3000)mm | 2010
28 | 直角尺检定装置 | 几何量 | [2014]鄂社量标鄂证字第267号 | 湖北省计量测试技术研究院 | MPE:±(1+H/200)μm | (0～500)mm | 2014
29 | 刮板细度计检定装置 | 几何量 | [2016]鄂社量标鄂证字第301号 | 湖北省计量测试技术研究院 | ±60μm内MPE:±0.2μm； ±90μm内MPE:±0.25μm | （0～±100）μm | 2016
30 | 正多面棱体检定装置 | 几何量 | [2016]鄂社量标鄂证字第304号 | 湖北省计量测试技术研究院 | MPE:±0.2″ | 0°～360° | 2016
31 | 光滑极限量规检定装置 | 几何量 | [2017]鄂社量标鄂法证字第312号 | 湖北省计量测试技术研究院 | 外尺寸 MPE: ±(0.05μm+5×10-7L)；内尺寸 MPE: ±(0.22μm+1×10-6L) | 外尺寸（0～1000）mm 内尺寸（0.8～1000）mm | 2017
32 | 光学分度头标准装置 | 几何量 | [2017]鄂社量标鄂法证字第313号 | 湖北省计量测试技术研究院 | MPE：±3″ | 0°～360° | 2017
33 | 试验筛校准装置 | 几何量 | [2017]鄂社量标鄂证字第314号 | 湖北省计量测试技术研究院 | MPE：±(1.5μm+3.3×10-6L) | (0～200)mm | 2017
34 | 线位移传感器校准装置 | 几何量 | [2017]鄂社量标鄂证字第315号 | 湖北省计量测试技术研究院 | 微米±60μm范围内MPE： ±0.20μm；±90μm范围内MPE： ±0.25μm；毫米MPE：±（0.3×10-6L）μm；分米MPE：±（5×10-6L)μm | （0～100）m | 2017
35 | 焊接检验尺检定装置 | 几何量 | [2017]鄂社量标鄂证字第316号 | 湖北省计量测试技术研究院 | 3等 MPE：±2′ | (0.5～100) mm 0°～320° | 2017
36 | 厚度表校准装置 | 几何量 | [2017]鄂社量标鄂证字第317号 | 湖北省计量测试技术研究院 | 3等 | (0.5～100) mm | 2017
37 | 橡胶、塑料薄膜测厚仪校准装置 | 几何量 | [2017]鄂社量标鄂证字第318号 | 湖北省计量测试技术研究院 | 3等 | (0.5～100) mm | 2017
38 | 混凝土裂缝宽度及深度测量仪校准装置 | 声学 | [2018]鄂社量标鄂法证字第336号 | 湖北省计量测试技术研究院 | 宽度测量 MPE：±0.005 mm 深度测量：U=0.4 mm(k=2) | 宽度测量：（0.01～6.00）mm 深度测量：（20～500）mm | 2018
39 | 地面激光扫描仪校准装置 | 几何量 | 【2018】鄂社量标授证字第005号 | 武汉地震计量检定与测量工程中心 | 水平、垂直方向坐标测量不确定度：U=0.5mm，k=2 径向距离测量扩张不确定度：U=0.4mm+2×10-6D，k=2 | 水平方向：（0～65）°；垂直方向：（0～60）°；径向距离：（0～50）m | 2018
40 | 螺旋样板标准装置 | 几何量 | 【2018】鄂社量标授证字第006号 | 东风汽车有限公司计量测试中心 | U=1.8μm | rb=24mm，β=15° | 2018
41 | 标准齿轮标准装置 | 几何量 | 【2018】鄂社量标授证字第007号 | 东风汽车有限公司计量测试中心 | 5级 | （30～500）mm | 2018
42 | 大地测量仪器检定装置 | 几何量 | 【2018】鄂社量标授证字第008号 | 湖北省测绘质量监督检验站 | 精密经纬仪水准仪综合检验仪：水平目标定位重复性0.28″、竖直目标定位重复性0.54″，水平准线偏差1.9″； 标准长度检定场：U=（0.14~0.99）mm，k=2；超短基线：U=（0.01~0.07）mm，k=2；中长基线：U=（2.1~22.4）mm，k=2。 | 0～360º） ±32º 0.5m～∞ 0～66.9km | 2018
43 | 专用测试设备标准装置 | 几何量 | 【2018】鄂社量标授证字第009号 | 武汉武船计量试验有限公司 | 激光跟踪仪：U=（1.8+L/500）μm(k=2);专用钢带：U=13.0μm（k=2）；专用伸缩尺：U=21.4μm（k=2） | （0～18）m | 2018
44 | 舰船系统校准装置 | 几何量 | 【2018】鄂社量标授证字第010号 | 武汉武船计量试验有限公司 | 水平度：U=5″（k=2）；方位：U=11″（k=2）； 距离：U=3.7m（k=2） | 动态水平±10°；方位角0°～360°；距离：0～250km | 2018
45 | 环规检定装置 | 几何量 | [2019]鄂社量标鄂法证字第378号 | 湖北省计量测试技术研究院 | MPE：±（0.22+L/1000）μm | （0.8～1000）mm | 2019
46 | 半径样板检定装置 | 几何量 | [2019]鄂社量标鄂法证字第339号 | 湖北省计量测试技术研究院 | MPE：±(1+L/100)μm | (0～200)mm | 2019
47 | 螺纹样板检定装置 | 几何量 | [2019]鄂社量标鄂法证字第340号 | 湖北省计量测试技术研究院 | MPE：±(1+L/100)μm | P(0.40～6.00)mm | 2019
48 | 圆柱螺纹量规检定装置 | 几何量 | [2019]鄂社量标鄂法证字第341号 | 湖北省计量测试技术研究院 | MPE：圆柱螺纹环规（10mm以上小径，牙型半角≥27°）1小径：±（2.5+L/200）μm；2实际螺纹中径：±（2.5+L/200）μm；3螺距：±（0.6+L/200）μm；圆柱螺纹环规（2.5mm～10mm小径，牙型半角≥27°）1小径：±（2+L/200）μm；2实际螺纹中径：±（2+L/200）μm；3螺距：±（0.6+L/200）μm；圆柱螺纹塞规（1mm以上大径，牙型半角≥27°）；大径：±（1.5+ L/200）μm；2实际螺纹中径：±（1.5+ L/200）μm；3螺距：±（0.6+L/200）μm | 外尺寸：（1～200）mm；内尺寸：（2.5～220）mm | 2019
49 | 坐标测量机校准装置 | 几何量 | [2019]鄂社量标鄂法证字第342号 | 湖北省计量测试技术研究院 | 三等；二等 | （0.5～100）mm；（125～1000）mm | 2019
50 | 直角尺检查仪校准装置 | 几何量 | [2019]鄂社量标鄂法证字第343号 | 湖北省计量测试技术研究院 | U=0.8μm；k=2 | (0～500) mm | 2019
51 | 数显测高仪校准装置 | 几何量 | [2019]鄂社量标鄂法证字第344号 | 湖北省计量测试技术研究院 | U=1.8μm；k=2 | (0～1000) mm | 2019
52 | 三等正多面棱体标准装置 | 几何量 | [2019]鄂社量标鄂法证字第345号 | 湖北省计量测试技术研究院 | 三等 | （0～360）° | 2019
53 | 轮胎花纹深度尺校准装置 | 几何量 | 【2020】鄂社量标鄂法证字第393号 | 湖北省计量测试技术研究院 | 三等 | （0.5～100）mm | 2019
54 | 通道引道测量装置校准装置 | 几何量 | [2019]鄂社量标鄂法证字第358号 | 湖北省计量测试技术研究院 | 钢卷尺:Ⅱ级；游标卡尺 MPE:±0.04 mm | 钢卷尺（0-5）m；游标卡尺（0-500）mm | 2019
55 | 三等标准金属线纹尺检定装置 | 几何量 | [2020]鄂量标鄂法证字第399号 | 湖北省计量测试技术研究院 | U=(3.8+5.7×10-3L)μm；k=2 其中L单位为mm | (0～1000)mm | 2020
56 | 碳化深度测量仪和测量尺校准装置 | 几何量 | [2021鄂社量标鄂法证字第407号 | 湖北省计量测试技术研究院 | 3等 | (0～100) mm | 2021
57 | 机动车区间测速系统校准装置 | 几何量 | [2021]鄂社量标鄂法证字第409号 | 湖北省计量测试技术研究院 | U=0.6km/h，k=2 | (0～250)km/h | 2021
58 | 汽车外廓尺寸检测仪校准装置 | 几何量 | [2021]鄂社量标鄂法证字第411号 | 湖北省计量测试技术研究院 | Ⅰ级 | (0～30)m | 2021
59 | 针状、片状规准仪校准装置 | 几何量 | [2022]鄂社量标鄂证字第428号 | 湖北省计量测试技术研究院 | MPE: ±0.03mm | (0～200)mm | 2022
60 | 漆膜划格器校准装置 | 几何量 | [2022]鄂社量标鄂法证字第427号 | 湖北省计量测试技术研究院 | MPE: ±(1μm+1×10-5 L) | (0～200)mm | 2022
61 | 关节臂式坐标测量机校准装置 | 几何量 | [2022]鄂社量标鄂法证字第426号 | 湖北省计量测试技术研究院 | 3等 | （10～1480） mm | 2022
62 | 标准球棒校准装置 | 几何量 | [2022]鄂社量标鄂法证字第425号 | 湖北省计量测试技术研究院 | MPE: ±(0.4μm+1.2×10-6L) | (900×1300×700)mm | 2022
63 | 湿膜厚度测量规校准装置 | 几何量 | [2022]鄂社量标鄂法证字第436号 | 湖北省计量测试技术研究院 | 数字式万工显MPE: ±(1μm+1×10-5L) 立式光学计±60μm内，MPE:±0.2μm；±60μm外，MPE:±0.25μm 数显千分表MPE: 0.007mm | (0～200) mm | 2022
64 | 表面轮廓表校准装置 | 几何量 | [2022]鄂社量标鄂法证字第437号 | 湖北省计量测试技术研究院 | 3等 | (0～100) mm | 2022
65 | 楔形塞尺校准装置 | 几何量 | [2022]鄂社量标鄂法证字第438号 | 湖北省计量测试技术研究院 | 数字式万工显MPE: ±(1μm+1×10-5L) 影像测量仪MPE：±（1.5μm +3.3×10-6L） 数显千分表MPE: 0.007mm 量块：3等 | (0～200) mm | 2022
66 | 斜块式测微仪检定器检定装置 | 几何量 | [2022]鄂社量标鄂法证字第439号 | 湖北省计量测试技术研究院 | 2等 | (0.5~100)mm | 2022
67 | 基线场校准装置 | 几何量 | [2022]鄂社量标授证字第042号 | 武汉地震计量检定与测量工程中心 | I级，0m<D≤2km，标称标准差：3.0mm+0.1×10-6D，2km<D≤300km | （0～300）km | 2022
68 | 全球导航卫星系统(GNSS)信号模拟器校准装置 | 几何量 | [2022]鄂社量标授证字第043号 | 武汉地震计量检定与测量工程中心 | 时间测量MPE：±0.1ns，功率MPE：±0.78dB | 100kHz～2GHz | 2022
力学
69 | 0.05级活塞式压力（真空）计标准装置 | 力学 | [1987]鄂社量标鄂法证字第137号 | 湖北省计量测试技术研究院 | 0.05级 | (-0.1～250)MPa | 1987
70 | F1等级砝码组标准装置 | 力学 | [1987]鄂社量标鄂法证字第134号 | 湖北省计量测试技术研究院 | 测量不确定度:U=(0.006～800)mg(k=2) | 1mg～500kg | 1987
71 | E2等级公斤组砝码标准装置 | 力学 | [1987]鄂社量标鄂法证字第136号 | 湖北省计量测试技术研究院 | 准确度等级:E2等级 | (1～20)kg | 1987
72 | F2等级大砝码标准装置 | 力学 | [1987]鄂社标鄂法证字第131号 | 湖北省计量测试技术研究院 | 准确度等级:F2等级 | (50～2000)kg | 1987
73 | 二等金属量器标准装置 | 力学 | [1987]鄂社量标鄂法证字第142号 | 湖北省计量测试技术研究院 | 二等 | (1--10000)L | 1987
74 | 基本玻璃量器检定装置 | 力学 | [1987]鄂社量标鄂证字第167号 | 湖北省计量测试技术研究院 | Urel=0.02% (k=2) | 0.001mL～10L | 1987
75 | 摆锤式冲击试验机检定装置 | 力学 | [1987]鄂社量标鄂法证字第128号 | 湖北省计量测试技术研究院 | MPE：±0.1％ | (0～500)J | 1987
76 | 维氏硬度计检定装置 | 力学 | [1987]鄂社量标鄂法证字第127号 | 湖北省计量测试技术研究院 | Urel＝1.0%～5.7%(k=2) | （400～500）HV10; (700～800)HV0.5; (450～750)HV0.2; (400～500)HV0.1 | 1987
77 | 布氏硬度计检定装置 | 力学 | [1987]鄂社量标鄂法证字第129号 | 湖北省计量测试技术研究院 | Urel=0.5% (k=2) | (90～250)HB | 1987
78 | 洛氏硬度计检定装置 | 力学 | [1987]鄂社量标鄂证字第130号 | 湖北省计量测试技术研究院 | U＝0.8HR (k=2) | (20～100)HR | 1987
79 | 0.02级活塞式压力(真空)计标准装置 | 力学 | [1995]鄂社量标鄂法证字第178号 | 湖北省计量测试技术研究院 | 0.02级 | (-0.1～250)MPa | 1995
80 | 力标准机标准装置 | 力学 | [1995]鄂社量标鄂证字第179号 | 湖北省计量测试技术研究院 | 静重式0.01级；杠杆式0.03级;液压式0.05级；叠加式0.03级/0.05级 | 1N～10MN | 1995
81 | 滚筒式车速表检验台检定装置 | 力学 | [1998]鄂社量标鄂法证字第189号 | 湖北省计量测试技术研究院 | 0.1级 | (5～99999)r/min | 1998
82 | 制动检验台检定装置 | 力学 | [1998]鄂社量标鄂证字第190号 | 湖北省计量测试技术研究院 | 静态制动力：0.3级，动态制动力MPE:±3%,制动滑移率：MPE:±2%，附着系数：MPE:±0.03 | 制动力：(0～50)kN，轮重：（0～10000）kg | 1998
83 | 机动车检测专用轴(轮)重仪检定装置 | 力学 | [1998]鄂社量标鄂证字第191号 | 湖北省计量测试技术研究院 | 测量不确定度:U=0.3%,k=2 | 轮重：(0～10000)kg;轴重：(0～20000)kg | 1998
84 | 液压千斤顶检定装置 | 力学 | [1999]鄂社量标鄂证字第207号 | 湖北省计量测试技术研究院 | 0.1级/0.3级 | (0～20)MN | 1999
85 | 玻璃浮计检定装置 | 力学 | [2000]鄂社量标鄂证字第211号 | 湖北省计量测试技术研究院 | 一等 | (650～2000)kg/m3 | 2000
86 | 振动台检定装置 | 力学 | [2001]鄂社量标鄂法证字第216号 | 湖北省计量测试技术研究院 | 加速度档：MPE:±3 ％ 位移档：MPE:±5 ％ | a:（0.5～1000）m/s2； f:（3～3000）Hz； d:（0.01～10）mm | 2001
87 | 动态公路车辆自动衡器检定装置 | 力学 | [2005]鄂社量标鄂证字第234号 | 湖北省计量测试技术研究院 | 准确度等级:M1等级；M12等级 | 200kg～200t | 2005
88 | 非自动衡器检定装置 | 力学 | [2022]鄂量标鄂证字第444号 | 湖北省计量测试技术研究院 | 准确度等级:E2等级 ；F1等级；F2等级；M1等级 ；M12等级 | E2等级砝码:1mg～1000g ;F1等级砝码:1mg～500kg ; F2等级砝码:50kg～2350kg ; M1等级砝码:10g～2000kg ; M12等级砝码:（1~92）t ; | 2006
89 | 扭矩扳子检定装置 | 力学 | [2007]鄂社量标鄂法证字第241号 | 湖北省计量测试技术研究院 | 0.3级 | (0.14～2700)Nm | 2007
90 | 一般压力表检定装置 | 力学 | [2010]鄂社量标鄂法证字第259号 | 湖北省计量测试技术研究院 | 0.4级，0.25级 | （-0.1～250）MPa | 2010
91 | 引伸计检定装置 | 力学 | [2010]鄂社量标鄂法证字第258号 | 湖北省计量测试技术研究院 | MPE：±0.15% (＞0.3mm) MPE：±0.5μm (≤0.3mm) | （0～25）mm | 2010
92 | 出租车计价器标准装置检定装置 | 力学 | [2010]鄂社量标鄂证字第261号 | 湖北省计量测试技术研究院 | 转速MPE:(读数×0.2 %)±1个字;计数MPE: (读数×0.01 %)±1 r | 转速：（50 ～ 30000）r/min，计数：（0 ～ 999999）r | 2010
93 | 汽车制动操纵力计校准装置 | 力学 | [2010]鄂社量标鄂证字第252号 | 湖北省计量测试技术研究院 | 0.5级 | (0～1000)N | 2010
94 | 测功装置标准装置 | 力学 | [2010]鄂社量标鄂证字第253号 | 湖北省计量测试技术研究院 | 砝码：M1等级 手持数字式转速表: 0.1级 | 转矩：(0-10000）Nm 手持数字式转速表:（5-99999）r/min | 2010
95 | 汽车悬架装置检测台检定装置 | 力学 | [2010]鄂社量标鄂证字第256号 | 湖北省计量测试技术研究院 | 0.3级 | (0～5000)kg | 2010
96 | 汽车转角台检验台校准装置 | 力学 | [2010]鄂社量标鄂证字第254号 | 湖北省计量测试技术研究院 | 0.28° | 0°～360° | 2010
97 | 机动车方向盘转向力-转向角仪检定装置 | 力学 | [2010]鄂社量标鄂证字第255号 | 湖北省计量测试技术研究院 | 力：0.5级 角度：MPE:±30′ | 力：(0～1000)N, 角度：0°～360° | 2010
98 | 水流量标准装置 | 力学 | [2012]鄂社量标鄂法证字第263号 | 湖北省计量测试技术研究院 | 0.2级 | 口径：DN(80～300)mm;流量范围：（1～1200）m3/h | 2012
99 | 沥青混合料和水泥混凝土搅拌设备计量系统检定装置 | 力学 | [2013]鄂社量标鄂证字第265号 | 湖北省计量测试技术研究院 | 准确度等级（砝码）:M1等级 ；准确度等级（电子天平）:II级 ；准确度等级（电子台秤）:III级 | （1～4000）kg | 2013
100 | 扭矩标准装置 | 力学 | [2013]鄂社量标鄂法证字第266号 | 湖北省计量测试技术研究院 | 杠杆力臂长度MPE:±0.03%；砝码力值MPE:±0.01%；标准扭矩扳子扭矩MPE:±0.1%； | （1～5000）Nm | 2013
101 | 里氏硬度计检定装置 | 力学 | [2013]鄂社量标鄂法证字第267号 | 湖北省计量测试技术研究院 | 标准级 | （490～830）HLD，（460～630）HLG | 2013
102 | 邵氏硬度计检定装置 | 力学 | [2014]鄂社量标鄂法证字第265号 | 湖北省计量测试技术研究院 | 标准测力仪：0.1级； 量块：MPE：±0.006mm； 影像测量仪：MPE：±（3+L/100）μm；MPE：±0.02° | 标准测力仪：（0~10）N、（0~50）N； 量块：2.54mm，2.46mm，1.25mm； 影像测量仪：（0~200）mm；（0~360）° | 2014
103 | 流量积算仪检定装置 | 力学 | [2014]鄂社量标鄂证字第268号 | 湖北省计量测试技术研究院 | 直流电压：MPE:±0.01％;直流电流：MPE：±0.01％；频率：MPE：±1×10-5；温度：MPE：±0.01％ | 直流电压：测量范围：（0～5）V；（0～10V）；直流电流：测量范围：（0～20）mA；（0～30）mA；频率：测量范围：（0～100）kHz;（0～50）kHz 温度：(-50～500) ℃ 电阻测量范围：（0～4000）Ω | 2014
104 | 低频振动标准装置 | 力学 | [2014]鄂社量标鄂法证字第266号 | 湖北省计量测试技术研究院 | 加速度灵敏度：参考点（16 Hz）：Urel=1.7 %（k=2）； 通频带：Urel=2.5 %（k=2） | 频率：（0.5～100）Hz 最大加速度2.5 m/s2 | 2014
105 | 丝网张力计校准装置 | 力学 | [2015]鄂社量标鄂法证字第298号 | 湖北省计量测试技术研究院 | U=0.5N/cm;k=2 | （7～70）N/cm | 2015
106 | 数字压力计标准装置 | 力学 | [2015]鄂社量标鄂证字第297号 | 湖北省计量测试技术研究院 | 0.01级、0.02级、0.05级、0.1级、0.2级、0.5级 | (-0.1～60)MPa | 2015
107 | 船舶舱容积检定装置 | 力学 | [2015]鄂社量标鄂证字第292号 | 湖北省计量测试技术研究院 | 小型舱（1～300）m3：Urel=0.3%（k=2） 大型规则舱（300～20000）m3：Urel=0.2%（k=2） 大型不规则舱（300～20000）m3：Urel=0.4%（k=2） | （10～20000）m3 | 2015
108 | 立式金属罐容积检定装置 | 力学 | [2015]鄂社量标鄂证字第294号 | 湖北省计量测试技术研究院 | (20～100)m3：Urel=0.3（k=2）(100～700)m3：Urel=0.2（k=2）(700～20000)m3：Urel=0.1（k=2） | (20～20000)m3 | 2015
109 | 球形金属罐容积检定装置 | 力学 | [2015]鄂社量标鄂证字第295号 | 湖北省计量测试技术研究院 | Urel=0.3% (k=2) | ≥50m3 | 2015
110 | 卧式金属罐容积检定装置 | 力学 | [2015]鄂社量标鄂证字第296号 | 湖北省计量测试技术研究院 | Urel=0.13% （k=2） | ≥10m3 | 2015
111 | 汽车排气污染物检测用底盘测功机校准装置 | 力学 | [2015]鄂社量标鄂证字第300号 | 湖北省计量测试技术研究院 | 滚筒直径MPE：±0.05mm；扭力：0.3级；速度：0.1级；滑行时间MPE：±3ms； | 滚筒直径：（0～500）mm；扭力：（0～20000）N；速度：（0～100）km/h；滑行时间：（0～150）s | 2015
112 | 巴氏硬度计检定装置 | 力学 | [2016]鄂社量标鄂法证字第305号 | 湖北省计量测试技术研究院 | 标准级 | （36～88）HBa | 2016
113 | 韦氏硬度计检定装置 | 力学 | [2016]鄂社量标鄂法证字第306号 | 湖北省计量测试技术研究院 | 标准级 | （5～18）HW | 2016
114 | 静重式扭矩标准机标准装置 | 力学 | [2017]鄂社量标鄂法证字第311号 | 湖北省计量测试技术研究院 | 0.03级 | （1～10000）Nm | 2017
115 | 总悬浮颗粒物采样器检定装置 | 力学 | [2017]鄂社量标鄂法证字第325号 | 湖北省计量测试技术研究院 | 便携式气体、粉尘、烟尘采样校验装置 不确定度：Urel=1.0%(k=2) 智能高精度综合标准仪 不确定度：Urel=1.0%(k=2) 气体流量标定仪 准确度等级：1.0级 | 便携式气体、粉尘、烟尘采样校验装置:（100～6000）ml/min；（5～80）L/min；（80～150）L/min （0.8～1.2）m3/min 智能高精度综合标准仪：（0～6000）ml/min；（10～120）L/min；（800～1200）L/min 气体流量标定仪：（30-160）L/min；（900-2000）L/min；（400-1800）m³/h | 2017
116 | 明渠流量计在线检定装置 | 力学 | [2017]鄂社量标鄂法证字第326号 | 湖北省计量测试技术研究院 | 液位：MPE：±0.5mm；流量：Urel=1%，k=2 | 液位：(0.1～1.5)m；流量：（0.001～93）m3/s | 2017
117 | 测功装置检定装置 | 力学 | [2017]鄂社量标鄂法证字第327号 | 湖北省计量测试技术研究院 | 转矩MPE：±0.05%（力值砝码）；±0.1%（专用杠杆）转速：0.1级 | 转矩测量范围：（1-10000）Nm；转速测量范围：（100-20000）r/min | 2017
118 | 转矩转速检定装置 | 力学 | [2017]鄂社量标鄂法证字第328号 | 湖北省计量测试技术研究院 | 转矩：0.03级；转速：MPE：±0.03%FS | 转矩测量范围：（1～10000）Nm；转速测量范围：（20～10000）r/min | 2017
119 | 机动车发动机转速测量仪校准装置 | 力学 | [2018]鄂社量标鄂证字第338号 | 湖北省计量测试技术研究院 | MPE:±0.2% | 测量范围：(100~10000)r/min | 2018
120 | 液化石油气加气机检定装置 | 力学 | [2018]鄂社量标授证字第002号 | 武汉市度量衡管理所（湖北省加气机计量检定中心） | 0.2级 | （1～25）kg/min | 2018
121 | 热能表热水表检定装置 | 力学 | [2018]鄂社量标授证字第003号 | 武汉市计量测试检定（研究）所 | Urel=0.2%（k=2） | 流量范围：（0.03～30）m3/h口径：DN15mm～DN50mm | 2018
122 | 矿用风速测量仪表检定装置 | 力学 | [2018]鄂社量标授证字第004号 | 荆门市计量检定测试所 | 二等 | (0.2～30)m/s | 2018
123 | 落锤式冲击试验机校准装置 | 力学 | [2019]鄂社量标鄂法证字第349号 | 湖北省计量测试技术研究院 | 长度（数显游标卡尺）：最大允许误差±0.03mm；长度（百分表）：最大允许误差±0.02mm；长度（数显半径测量仪）：不确定度U=0.0017mm，k=2；长度（钢卷尺）：准确度等级I级；质量：准确度等级II级；水平度、垂直度：不确定度Urel=4.6%，k=2；硬度：最大允许误差±1.5HRC；时间：不确定度Urel=8.6×10-5，k=2；表面粗糙度：不确定度Urel=4%，k=2 | 长度（数显游标卡尺）：（0～200）mm；长度（百分表）：（0～10）mm；长度（数显半径测量仪）：（5～700）mm；长度（钢卷尺）：（0～5）m ；质量：（10g～64kg）；水平度、垂直度：水平；质量：（10g～64kg）；水平度、垂直度；水平至垂直：硬度：（20～70）HRC;时间：（0～7）s；表面粗糙度：车床、刨床、平铣、立铣、研磨、外莫、平磨 | 2019
124 | 贯入式砂浆强度检测仪校准装置 | 力学 | [2019]鄂社量标鄂法证字第350号 | 湖北省计量测试技术研究院 | 力值：准确度等级0.3级；长度（光栅位移传感器）：不确定度U=0.004mm，k=2；长度（数显游标卡尺）：最大允许误差±0.03mm | 力值：（100～1000）N；长度（光栅位移传感器）：（0～30）mm；长度（数显游标卡尺）：（0～200）mm | 2019
125 | F1等级大砝码标准装置 | 力学 | [2019]鄂社量标鄂法证字第351号 | 湖北省计量测试技术研究院 | 准确度等级:F1等级 | (50～500)kg | 2019
126 | 非连续累计自动衡器检定装置 | 力学 | [2019]鄂量标鄂法证字第352号 | 湖北省计量测试技术研究院 | 准确度等级:M1等级；M12等级 | (0～100)t | 2019
127 | 连续累计自动衡器检定装置 | 力学 | [2019]鄂社量标鄂法证字第353号 | 湖北省计量测试技术研究院 | 准确度等级:M1等级；M12等级 | (0～2000)t/h | 2019
128 | 重力式自动装料衡器检定装置 | 力学 | [2019]鄂社量标鄂法证字第354号 | 湖北省计量测试技术研究院 | 准确度等级:M1等级；M12等级 | (0～1000)kg | 2019
129 | 肖氏硬度计检定装置 | 力学 | [2019]鄂社量标鄂法证字第359号 | 湖北省计量测试技术研究院 | （0.92～1.3）HSD | （26～99）HSD | 2019
130 | 扭转试验机检定装置 | 力学 | [2019]鄂社量标鄂法证字第360号 | 湖北省计量测试技术研究院 | 扭矩：0.1级 ； 转角：U=0.01°；k=2 | 扭矩：（2～5000）Nm ；转角：0～360° | 2019
131 | 叠加式力标准机标准装置 | 力学 | [2019]鄂社量标鄂法证字第361号 | 湖北省计量测试技术研究院 | 0.03级/0.05级 | 1kN～10MN | 2019
132 | 液压式力标准机标准装置 | 力学 | [2019]鄂社量标鄂法证字第362号 | 湖北省计量测试技术研究院 | 0.05级 | （10～2000）kN | 2019
133 | 大气采样器检定装置 | 力学 | [2019]鄂社量标鄂法证字第363号 | 湖北省计量测试技术研究院 | 1.Urel=1.0%（k=2）； 2.Urel=1.0%（k=2） | 1.便携式气体、粉尘、烟尘采样仪校验装置: 100ml/min～1200L/min； 2.流量校准仪：0～20 L/min | 2019
134 | 粉尘采样器检定装置 | 力学 | [2019]社量标鄂法证字第364号 | 湖北省计量测试技术研究院 | Urel=1.0%（k=2） | 便携式气体、粉尘、烟尘采样仪综合校准装置: 100ml/min～150L/min | 2019
135 | 血压计(表)检定装置 | 力学 | [2019]鄂社量标鄂法证字第369号 | 湖北省计量测试技术研究院 | 0.2级 | （0～40）kPa | 2019
136 | 无创电子自动血压计检定装置 | 力学 | [2019]鄂社量标鄂法证字第370号 | 湖北省计量测试技术研究院 | 0.2级 | 静态压力：（0～40）kPa[(0～300)mmHg] | 2019
137 | 四轮定位仪校准装置 | 力学 | [2019]鄂社量标鄂法证字第356号 | 湖北省计量测试技术研究院 | U=3′ k=2 | -15o～15o | 2019
138 | 碳平衡法汽车燃料消耗量检测仪校准装置 | 力学 | [2019]鄂社量标鄂法证字第357号 | 湖北省计量测试技术研究院 | Urel=0.8% （k=2） | (0-400)g | 2019
139 | 空盒气压表（计）检定装置 | 力学 | '[2020] 鄂社量标鄂法证字第379号 | 湖北省计量测试技术研究院 | 0.01级 | (100～1200)hPa.a | 2020
140 | E2等级克组砝码标准装置 | 力学 | [2020] 鄂社量标鄂法证字第390号 | 湖北省计量测试技术研究院 | 测量不确定度:U=（0.010～0.25）mg，k=2 | (1～500)g | 2020
141 | E2等级毫克组砝码标准装置 | 力学 | [2020] 鄂社量标鄂法证字第391号 | 湖北省计量测试技术研究院 | 准确度等级:E2等级 | (1～500)mg | 2020
142 | 0.3级测力仪标准装置 | 力学 | [2020]鄂社量标鄂法证字第388号 | 湖北省计量测试技术研究院 | 0.3级 | 10N～120MN | 2020
143 | 0.1级测力仪标准装置 | 力学 | [2020]鄂法量标鄂法证字第389号 | 湖北省计量测试技术研究院 | 0.1级 | 1N～2000kN | 2020
144 | 孔口流量计检定装置 | 力学 | [2020]鄂社量标鄂法证字第397号 | 湖北省计量测试技术研究院 | Urel=0.30%（k=2） | （1～7000）m3/h | 2020
145 | 汽车罐检定装置 | 力学 | [2020]鄂社量标鄂法证字第398号 | 湖北省计量测试技术研究院 | 最大允许误差：±0.025% | 50L、100L、200L、500L、1000L、2000L | 2020
146 | 肺功能仪校准装置 | 力学 | [2020]鄂社量标鄂法证字第385号 | 湖北省计量测试技术研究院 | MPE：±0.5%（≥2L） ±20mL（＜2L) | （0.5～8）L | 2020
147 | 基桩／工程动态测量仪计量标准装置 | 力学 | [2020]鄂社量标鄂法证字第400号 | 湖北省计量测试技术研究院 | 振动信号：参考点：Urel=1.0%（k=2）； 通频带Urel=2.0%（k=2）； 冲击加速度： Urel=3.0%，（k=2）； 电信号： MPE：±0.01% 时间： Urel=0.2%，（k=2）； | 振动信号：（10～5000)Hz 冲击加速度： （50～10000）m/s2 电信号： 0.1Hz～200kHz 时间： 电信号：10μs～0.1s；振动信号：500μs～0.05s | 2020
148 | 回弹仪检定装置 | 力学 | [2021]鄂社量标鄂法证字第406号 | 湖北省计量测试技术研究院 | 回弹仪检定装置：U=1.0HRC，k=2；回弹仪弹击拉簧检定仪：U=1.0g，k=2；游标卡尺：MPE：±0.05mm | 回弹仪检定装置：（60±2）HRC；回弹仪弹击拉簧检定仪：（2～6）kg；游标卡尺：（0～500）mm | 2021
149 | 汽车加载制动检验台检定装置 | 力学 | [2021]鄂社量标鄂法证字第410号 | 湖北省计量测试技术研究院 | 静态制动力：0.3级；动态制动力MPE：±3%；制动滑移率MPE:±2%；附着系数MPE:±0.03轴（轮）重：0.3级 | 制动力：(0～50)kN 轴（轮）重：(0-20000)kg | 2021
150 | 便携式动态轴重仪校准装置 | 力学 | [2021]鄂量标鄂法证字第419号 | 湖北省计量测试技术研究院 | 测量不确定度（静态校准）:U=18kg，k=2；测量不确定度（动态校准）:U=62kg，k=2。 | （500～50000）kg | 2021
151 | 水泥细度负压筛析仪校准装置 | 力学 | [2021]鄂社量标鄂法证字第404号 | 湖北省计量测试技术研究院 | 准确度等级0.05级 | (-10～10)kPa | 2021
152 | 混凝土抗渗仪校准装置 | 力学 | [2021]鄂社量标鄂法证字第401号 | 湖北省计量测试技术研究院 | 准确度等级0.05级 | (0～6)MPa | 2021
153 | 混凝土配料秤检定装置 | 力学 | [2021]鄂社量标鄂法证字第402号 | 湖北省计量测试技术研究院 | 准确度等级（砝码）:M1等级 ；准确度等级（电子天平）:II级 ；准确度等级（电子台秤）:III级 | ≤4000kg | 2021
154 | 混凝土贯入阻力仪检定装置 | 力学 | [2021]鄂社量标鄂法证字第400号 | 湖北省计量测试技术研究院 | 标准测力仪：准确度等级0.1级；电子秒表：最大允许误差±0.05s；数显游标卡尺：最大允许误差±0.03mm；外径千分尺：最大允许误差±4μm | 力值：（100～5000）N；长度：（0~200）mm；时间：0.01s～24h | 2021
155 | 水泥混凝土拌合物含气量测定仪检定装置 | 力学 | [2021]鄂社量标鄂法证字第403号 | 湖北省计量测试技术研究院 | 压力：准确度等级0.05级；质量：最大允许误差±1.0g | 压力：（0～600）kPa；质量：（0.02～64）kg | 2021
156 | 水泥胶砂搅拌机检定装置 | 力学 | [2021]鄂社量标鄂法证字弟414号 | 湖北省计量测试技术研究院 | 长度：最大允许误差：±0.03mm；时间：最大允许误差 ±0.05s(时间间隔10s);±0.07s(时间间隔10min);±0.10s(时间间隔1h)；转速：最大允许误差：±0.5% | 长度：（0～200)mm，时间： 0.01s～24h，转速：(20～2000)r/min | 2021
157 | 水泥胶砂流动度测定仪检定装置 | 力学 | [2021]鄂社量标鄂法证字第415号 | 湖北省计量测试技术研究院 | 长度：最大允许误差:±0.04mm；时间：最大允许误差 ±0.05s(时间间隔10s);±0.07s(时间间隔10min);±0.10s(时间间隔1h)；质量：1、20 kg秤量点：重复性扩展不确定度：U=0.06 g（k=2）；2、50 kg秤量点：重复性扩展不确定度：U=0.06 g（k=2）； | 长度：(0～300)mm；时间：0.01s～24h；质量：(0.1～64)kg； | 2021
158 | 水泥胶砂试体成型振实台检定装置 | 力学 | [2021]鄂社量标鄂证字第416号 | 湖北省计量测试技术研究院 | 长度：准确度等级：1级 不确定度U=0.02mm,k=2；时间：最大允许误差 ±0.05s(时间间隔10s);±0.07s(时间间隔10min);±0.10s(时间间隔1h)； | 长度：(0～5)m ； (14.72～15.30)mm；时间：0.01s～24h | 2021
159 | 水泥净浆搅拌机检定装置 | 力学 | [2021]鄂社量标鄂法证字第417号 | 湖北省计量测试技术研究院 | 长度：最大允许误差：±0.03mm ；时间：最大允许误差 ±0.05s(时间间隔10s);±0.07s(时间间隔10min);±0.10s(时间间隔1h)；转速：最大允许误差：±0.5%； | 长度：（0-200)mm；时间： 0.01s～24h；转速：(20～10000)r/min | 2021
160 | 钟罩式气体流量标准装置 | 力学 | [2021]鄂社量标鄂法证字第418号 | 湖北省计量测试技术研究院 | 0.2级 | （0.016～160）m3/h | 2021
161 | 标准表法气体流量标准装置检定装置 | 力学 | [2022]鄂社量标鄂法证字第433号 | 湖北省计量测试技术研究院 | 临界流文丘里喷嘴法流量标准装置：Urel=0.25%，k=2 钟罩式气体流量标准装置：0.2级 | 临界流文丘里喷嘴法流量标准装置：流量范围（0.1～20000）m³/h 钟罩式气体流量标准装置：流量范围（0.016～1.2）m³/h | 2022
162 | 电子皂膜流量计检定装置 | 力学 | [2022]鄂社量标鄂法证字第434号 | 湖北省计量测试技术研究院 | 皂膜流量标准装置: 0.5级 皂膜气体流量标准装置: 0.5级 钟罩式气体流量标准装置: 0.2级 | 皂膜流量标准装置:(0～6000)ml、(0～2500)ml、(0～1000)ml 皂膜气体流量标准装置:(0～6000)ml、(0～2000)ml、(0～1000)ml 钟罩式气体流量标准装置:(0.016～6)m³/h | 2022
163 | 水表检定装置 | 力学 | [2022]鄂社量标鄂法证字第435号 | 湖北省计量测试技术研究院 | Urel=0.05%（k=2） | DN（15～50） （0.007～40）m³/h | 2022
164 | 土壤液塑限测定仪检定装置 | 力学 | [2022]鄂社量标鄂法证字第424号 | 湖北省计量测试技术研究院 | 长度：最大允许误差：±0.03mm 角度：最大允许误差：±2´ 质量：准确度级别：II 时间：最大允许误差:±0.05s(时间间隔10s);±0.07s(时间间隔10min);±0.10s(时间间隔1h) | 长度：（0~200)mm 质量：（2~820)g 角度： (0~320）° 时间：0.01s~24h | 2022
165 | 土工击实仪检定装置 | 力学 | [2022]鄂社量标鄂法证字第429号 | 湖北省计量测试技术研究院 | 电子天平：准确度等级级；游标卡尺：最大允许误差±0.03mm； 塞尺：最大允许误差±0.048mm；钢直尺: 最大允许误差±0.15mm | 质量（0.1~64）kg；长度（0~500）mm | 2022
166 | 水泥净浆标准稠度与凝结时间测定仪检定装置 | 力学 | [2022]鄂社量标鄂法证字第423号 | 湖北省计量测试技术研究院 | 长度：最大允许误差：±0.03mm 外径：最大允许误差:±4μm 质量：准确度级别：II | 长度：（0~200)mm 外径：（0~25)mm 质量：（2~820)g | 2022
167 | 雷氏夹膨胀值测定仪检定装置 | 力学 | [2022]鄂社量标鄂法证字第422号 | 湖北省计量测试技术研究院 | 长度：最大允许误差：±0.03mm 质量：准确度级别： 刻度：最大允许误差: 10μm | 长度：（0~200)mm 质量：（2~820)g 刻度：（0~6）mm | 2022
168 | 车轮动平衡机校准装置 | 力学 | [2019]鄂社量标鄂法证字第355号 | 湖北省计量测试技术研究院 | U=4.3g (k=2) | (4～20) g | 2019
169 | 离心机加速度标准装置 | 力学 | [2022]鄂社量标授证字第033号 | 湖北航天技术研究院计量测试技术研究所 | （3～10）m/s2:U=8×10-4 m/s2(k=2) （10～1000）m/s2:Urel=0.008 %(k=2) | (3～1000) m/s2 | 2022
170 | 冲击加速度标准装置 | 力学 | [2022]鄂社量标授证字第034号 | 湖北航天技术研究院计量测试技术研究所 | 加速度幅值：Urel=4 %（k=2） | 加速度幅值：（2×102）m/s2～（1×105）m/s2 | 2022
171 | 油流量标准装置 | 力学 | [2022]鄂社量标授证字第040号 | 襄阳市公共检验检测中心 | Urel=0.05%(k=2) | 流量范围：（0.5～300）m³/h，被检表口径：DN（10～400） | 2022
声学
172 | 标准声源检定装置 | 声学 | [1987]鄂社量标鄂法证字第162号 | 湖北省计量测试技术研究院 | U=（0.2～1.0）dB(k=2) | （50～20000）Hz | 1987
173 | 电声标准装置 | 声学 | [1987]鄂社量标鄂法证字第163号 | 湖北省计量测试技术研究院 | 声信号: 压力场: 10 Hz～200 Hz: U=0.5 dB(k=2); 250 Hz～400 Hz: U=0.3 dB(k=2); 自由场: 500 Hz～1.25 kHz: U=0.3 dB(k=2); 1.6 kHz～10 kHz: U=0.5 dB(k=2); 12.5 kHz～20 kHz: U=0.9 dB(k=2); 电信号: U=0.1 dB(k=2) | （10～20000）Hz | 1987
174 | 声校准器检定装置 | 声学 | [1987]鄂社量标鄂法证字第164号 | 湖北省计量测试技术研究院 | U=0.07 dB(k=2) | （20～140）dB | 1987
175 | 杂音计校准装置 | 声学 | [1987]鄂社量标鄂法证字第165号 | 湖北省计量测试技术研究院 | U=0.1 dB(k=2) | 10 Hz～20 kHz | 1987
176 | 超声探伤仪检定装置 | 声学 | [1995]鄂社量标鄂证字第184号 | 湖北省计量测试技术研究院 | 水平(时基)线性误差：Urel=0.1 %(k=2)；衰减器衰减误差：每衰减12 dB时：U=0.2 dB(k=2)；每衰减20 dB时：U=0.2 dB(k=2)；每衰减60 dB时：U=0.4 dB(k=2)；垂直线性误差：U=1.0 ％（k=2）； 脉冲宽度：Urel=6.0 ％（k=2）；成像几何尺寸：U=0.06 mm（k=2）； 缺陷深度测量误差：探头中心频率为（3～15）MHz时，U=4.9 mm（k=2）； 探头中心频率为（1～3）MHz时，U=20mm（k=2)。 | （0.5～15）MHz | 1995
177 | 材料声学特性测量仪器校准装置 | 声学 | [2016]鄂社量标鄂法证字第308号 | 湖北省计量测试技术研究院 | 吸声系数：U=2.8 %(k=2)；声源稳定性：U=0.1 dB/h(k=2)；驻波管测量分析系统级线性：U=0.16 dB（k=2）；声源的总谐波失真：Urel=1.2 %（k=2）； | （20～20000）Hz | 2016
178 | 超声试块校准装置 | 声学 | [2016]鄂社量标鄂法证字第309号 | 湖北省计量测试技术研究院 | 尺寸：(0.01～1）mm：U=1.5 μm(k=2)；（1～200）mm: U=5 μm(k=2)；（200～400）mm：U=10 μm（k=2）；(400～500）mm：U=26 μm（ k=2）；（0.5～10）m：U=2 mm（k=2） | 0.01 mm～10 m | 2016
179 | 声学实验室声学特性校准装置 | 声学 | [2016]鄂社量标鄂法证字第310号 | 湖北省计量测试技术研究院 | 本底噪声：U=0.7 dB（k=2）；声压均匀性：U=0.3 dB（k=2）；全消声室自由声场：（20～630）Hz：U=0.7 dB（k=2）；（800～5000）Hz：U=0.6 dB（k=2）；（6.3～20）kHz：U=0.8 dB（k=2）；半消声室自由声场：（20～630）Hz：U=0.9 dB（k=2）；（800～5000）Hz：U=0.7 dB（k=2）；（6.3～20）kHz：U=1.0 dB（k=2）；混响时间：（0.01～20）s：Urel=9 %(k=2)；（20～30）s：Urel=10 %(k=2)；隔声量：U=1.6 dB（k=2） | （20～20000）Hz | 2016
180 | 声发射检测仪校准装置 | 声学 | [2017]鄂社量标鄂法证字第335号 | 湖北省计量测试技术研究院 | 信号幅度：U=0.4 dB（k=2） | 20 kHz～2 MHz | 2017
181 | 助听器测试仪校准装置 | 声学 | [2019]鄂社量标鄂法证字第368号 | 湖北省计量测试技术研究院 | 声压级：U=0.6 dB（k=2）；频率：Urel=0.1 %（k=2）；有效值特性：U=0.3 dB（k=2）；上升/恢复时间：Urel=3.3 %（k=2）. | （20～20000）Hz | 2019
182 | 衍射时差法超声探伤仪校准装置 | 声学 | 【2022】鄂社量标授证字第038号 | 湖北特种设备检验检测研究院 | 缺陷高度、长度及深度：U=5.1 mm，k=2 | 频率：（1～3）MHz （3～15）MHz；厚度：（4～400）mm，（2～200)mm | 2022
183 | 相控阵超声探伤仪校准装置 | 声学 | 【2022】鄂社量标授证字第039号 | 湖北特种设备检验检测研究院 | 成像横向几何尺寸：Urel=3.2 %,k=2 成像纵向几何尺寸：Urel=3.4 %，k=2；扇扫角度范围：Urel=2.0 %,k=2 | 成像横向几何尺寸：（3.0～55.0）mm 成像纵向几何尺寸：（2.5～45.0）mm 扇扫角度范围：（2.5～86）ﾟ | 2022
184 | 声波检测仪检定装置 | 声学 | [2022]鄂社量标鄂法证字第421号 | 湖北省计量测试技术研究院 | 声时：电信号：Urel=0.1 %(k=2)；声信号：Urel=0.3 %(k=2)；幅值：U=0.2 dB（k=2） | 声时：电信号：1 μs～10 ms；声信号：1 μs～1400 μs 幅值：（0.1～101）dB | 2022
185 | 电荷放大器检定装置 | 声学 | [2022]鄂社量标鄂法证字第430号 | 湖北省计量测试技术研究院 | ACV：Urel=0.2 %（k=2）；频率：Urel =1.2x10-7（k=2） | ACV：（0.01 ～10 ）V(0-p) 频率：0.1 Hz～200 kHz | 2022
186 | 光电高温计标准装置 | 热学 | [1986]鄂社量标鄂法证字第006号 | 湖北省计量测试技术研究院 | U=(0.8～2.4)℃ k=2 | (800～2500)℃ | 1986
187 | 二等铂电阻温度计标准装置 | 热学 | [1987]鄂社量标鄂法证字第123号 | 湖北省计量测试技术研究院 | U=(0.02～0.04)℃ (k=2) | （-80～300）℃ | 1987
188 | 标准水银温度计标准装置 | 热学 | [1987]鄂社量标鄂法证字第126号 | 湖北省计量测试技术研究院 | U=(0.02～0.04)℃ (k=2) | （-80～300）℃ | 1987
189 | 一等铂铑10--铂热电偶标准装置 | 热学 | [1987]鄂社量标鄂法证字第124号 | 湖北省计量测试技术研究院 | U=（0.6～0.9）℃ (k=2) | (300～1100)℃ | 1987
190 | 钨带灯标准装置 | 热学 | [1987]鄂社量标鄂法证字第125号 | 湖北省计量测试技术研究院 | U=(4～6)℃ (k＝2) | (800～2000)℃ | 1987
191 | 温度二次仪表检定装置 | 热学 | [2010]鄂社量标鄂法证字第262号 | 湖北省计量测试技术研究院 | 准确度：0.02级 | (-200～1800)℃ | 2010
192 | 箱式电阻炉校准装置 | 热学 | [2013]鄂社量标鄂法证字第282号 | 湖北省计量测试技术研究院 | U=(0.8～2.0)℃，k=2 | （300～1700）℃ | 2013
193 | 双金属温度计检定装置 | 热学 | [2013]鄂社量标鄂法证字第283号 | 湖北省计量测试技术研究院 | U=0.15，k=2 | (-40～300)℃ | 2013
194 | 铠装热电偶校准装置 | 热学 | [2013]鄂社量标鄂法证字第284号 | 湖北省计量测试技术研究院 | U=（0.02～0.5）℃，k=2 | (300～1100)℃ | 2013
195 | 环境试验设备温度湿度参数校准装置 | 热学 | [2013]鄂社量标鄂法证字第285号 | 湖北省计量测试技术研究院 | 温度：U=0.12 ℃，k=2； 湿度：U=1.6%RH，k=2 | 温度：-50～300℃；湿度：20%RH～99%RH | 2013
196 | 婴儿培养箱校准装置 | 热学 | [2013]鄂社量标鄂法证字第276号 | 湖北省计量测试技术研究院 | 温度：MPE：±0.2℃ 湿度：MPE：±3%RH 噪声：二级 氧气：U=1.5%，k=3 | 温度：（20～50）℃ 湿度：（0～100）％RH 噪声：（30～100）dB 氧气：(2～40)% | 2013
197 | 表面温度计校准装置 | 热学 | [2016]鄂社量标鄂法证字第307号 | 湖北省计量测试技术研究院 | U=0.4 ℃，k=2 | 35～400℃ | 2016
198 | 工作用短型贵金属热电偶检定装置 | 热学 | [2017]鄂社量标鄂法证字第329号 | 湖北省计量测试技术研究院 | U=0.9℃，k=2 | (300～1100)℃ | 2017
199 | 工作用廉金属热电偶校准装置 | 热学 | [2017]鄂社量标鄂法证字第330号 | 湖北省计量测试技术研究院 | U=0.9℃，k=2 | (300～1100)℃ | 2017
200 | 恒温槽校准装置 | 热学 | [2017]鄂社量标鄂法证字第331号 | 湖北省计量测试技术研究院 | U=0.009 ℃，k=2 | （-40～400）℃ | 2017
201 | 热像仪校准装置 | 热学 | [2017]鄂社量标鄂法证字第332号 | 湖北省计量测试技术研究院 | U=(0.3～2.5)℃，k=2 | （-50～800）℃ | 2017
202 | 温度变送器校准装置 | 热学 | [2017]鄂社量标鄂法证字第333号 | 湖北省计量测试技术研究院 | U=0.0060mA，k=2 | -30℃～300℃ | 2017
203 | 压力式温度计检定装置 | 热学 | [2017]鄂社量标鄂法证字第334号 | 湖北省计量测试技术研究院 | U=0.15℃，k=2 | -40℃～300℃ | 2017
204 | 红外耳温计检定装置 | 热学 | [2021]鄂社量标鄂法证字第412号 | 湖北省计量测试技术研究院 | U=0.03℃，k=2 | （35.0～42.0）℃ | 2021
205 | 干体式温度校准器校准装置 | 热学 | [2022]鄂社量标鄂法证字第440号 | 湖北省计量测试技术研究院 | U=（0.05～0.6）℃，k=2 | （-38～1100）℃ | 2022
206 | 热电偶检定炉校准装置 | 热学 | [2022]鄂社量标鄂法证字第441号 | 湖北省计量测试技术研究院 | 轴向温度分布：U=（0.21～0.3）℃,k=2； 径向温度分布：U=0.16℃，k=2 | （300～1500）℃ | 2022
207 | 热电偶、热电阻自动测量系统校准装置 | 热学 | [2022]鄂社量标鄂法证字第442号 | 湖北省计量测试技术研究院 | U=（0.05～0.68）℃，k=2 | （-40～1100）℃ | 2022
208 | 温度校准仪校准装置 | 热学 | [2022]鄂社量标鄂法证字第443号 | 湖北省计量测试技术研究院 | 温度：U=（0.02～0.28）℃,k=2；电压：U=（0.001～0.015）mV,k=2； 电流：U=（0.0005～0.010）mA,k=2；电阻：U=（0.003～0.010）Ω,k=2； | 温度：（-200～1800）℃；电压：（0～75）mV； 电流：（4～50）mA；电阻：（5～400）Ω | 2022
电磁学
209 | 一等直流电阻标准装置 | 电磁学 | [1986]鄂社量标鄂法证字第018号 | 湖北省计量测试技术研究院 | 一等 | (1×10-3～1×105)Ω | 1986
210 | 二等直流电阻标准装置 | 电磁学 | [1987]鄂社量标鄂法证字第149号 | 湖北省计量测试技术研究院 | 二等 | (0.0001～1000000)Ω | 1987
211 | 一等电池标准装置 | 电磁学 | [1987]鄂社量标鄂法证字第143号 | 湖北省计量测试技术研究院 | 一等 | (1.018550～1.018680)V | 1987
212 | 直流比较电桥标准装置 | 电磁学 | [1987]鄂社量标鄂法证字第144号 | 湖北省计量测试技术研究院 | 0.002级 | (0.01～100000)Ω | 1987
213 | 直流比较仪式电位差计标准装置 | 电磁学 | [1987]鄂社量标鄂法证字第145号 | 湖北省计量测试技术研究院 | 0.0001 级 | (-0.1111111～2.1111110)V | 1987
214 | 直流电阻箱检定装置 | 电磁学 | [1987]鄂社量标鄂法证字第146号 | 湖北省计量测试技术研究院 | 0.005级 | (0.01～100000)Ω | 1987
215 | 直流电桥检定装置 | 电磁学 | [1987]鄂社量标鄂法证字第147号 | 湖北省计量测试技术研究院 | 0.005级 | (0.01～10000)Ω | 1987
216 | 直流电位差计检定装置 | 电磁学 | [1987]鄂社量标鄂法证字第148号 | 湖北省计量测试技术研究院 | 0.005级 | (0.0000001～2.1111110)V | 1987
217 | 示波器检定装置 | 电磁学 | [1987]鄂社量标鄂法证字第153号 | 湖北省计量测试技术研究院 | 时标周期:MPE:±0.01%; 电压:MPE:±(0.25～0.5)% | 频率:0.1Hz～3.2GHz; 时标周期:0.5ns～5s; 电压:1mV～200V(1MΩ,1kHz); 1mV～5V(50Ω,1kHz); DC电压:-200V～+200V | 1987
218 | 石英晶体振荡器频率标准装置 | 电磁学 | [1987]鄂社量标鄂法证字第156号 | 湖北省计量测试技术研究院 | MPE:±7×10-9 | 0.1MHz；1MHz；5MHz；10MHz | 1987
219 | 秒表检定装置 | 电磁学 | [1987]鄂社量标鄂法证字第155号 | 湖北省计量测试技术研究院 | 时间间隔MPE:±(1×10-7×T+0.003)s; 日差MPE:±0.03s/d | 时间间隔：(1～99999)s；日差：±9.30s/d | 1987
220 | 三相电能表检定装置 | 电磁学 | [1992]鄂社量标鄂法证字第073号 | 湖北省计量测试技术研究院 | 0.05级 | 3×(57.7～400)V; 3×(0.1～60)A | 1992
221 | 检流计检定仪检定装置 | 电磁学 | [1995]鄂社量标鄂法证字第183号 | 湖北省计量测试技术研究院 | 电阻:MPE:±0.004%; 电流:MPE:±0.1% | (1×10-9 ～1×10-10)安/分度 | 1995
222 | 心、脑电图机检定仪检定装置 | 电磁学 | [1995]鄂社量标鄂法证字第185号 | 湖北省计量测试技术研究院 | 直流电压MPE:±0.01%; 交流电压MPE:±0.1%; 峰值电压MPE:±0.3%; 频率和周期MPE:±5×10-7 | 直流电压:0.1mV～100V; 交流电压:1V～100V; 峰值电压:正弦波1V～10V; 频率:(0.05～200)Hz; 峰值电压:方波:1V～10V; 周期:(0.01～10)s | 1995
223 | 示波器校准仪检定装置 | 电磁学 | [1995]鄂社量标鄂法证字第139号 | 湖北省计量测试技术研究院 | 频率、时间间隔MPE:±3×10-8; 直流电压MPE:±0.005%输入; 交流电压MPE:±0.01%输入 | 频率:0.1Hz～5GHz; 时间间隔:0.5ns～10s; 直流电压:1mV～1000V; 交流电压:5mV～700V(20Hz～1MHz) | 1995
224 | 电话计时计费器检定仪检定装置 | 电磁学 | [1999]鄂社量标鄂法证字第199号 | 湖北省计量测试技术研究院 | 晶振频率准确度:1×10-6; 直流电压MPE:±0.1V; 直流电流MPE:±0.1mA | 时间间隔:(0.1～2000)s; 直流电压:(0～100)V; 直流电流:(10～40)mA | 1999
225 | 耐电压测试仪检定装置 | 电磁学 | [2000]鄂社量标鄂证字第209号 | 湖北省计量测试技术研究院 | 电压:0.5级; 电流:0.5级; 时间:MPE:±1.0% | 交直流电压:(1.0～15)kV; 交直流电流:(0.100～200)mA; 时间:(10～200)s | 2000
226 | 大电流直流电阻器检定装置 | 电磁学 | [2005]鄂社量标鄂法证字第232号 | 湖北省计量测试技术研究院 | Urel=1.7×10-4(k=2) | (0.0001～0.1)Ω | 2005
227 | 高绝缘电阻测量仪(高阻计)检定装置 | 电磁学 | [2006]鄂社量标鄂证字第239号 | 湖北省计量测试技术研究院 | OHM:Urel=2×10-3(k=2); DCV:Urel=4×10-3(k=2) | OHM:1kΩ～100GΩ; DCV:(1～1000)V | 2006
228 | 单相交流电能表检定装置 | 电磁学 | [2008]鄂社量标鄂法证字第242号 | 湖北省计量测试技术研究院 | 0.1级 | 220V～240V; 0.1A～60A | 2008
229 | 绝缘电阻测试仪检定装置 | 电磁学 | [2010]鄂社量标鄂法证字第247号 | 湖北省计量测试技术研究院 | OHM: 1kΩ～10MΩ:0.2级; 10MΩ～100MΩ:0.5级; 100MΩ～1GΩ：1级; 1GΩ～10GΩ:2级; 10GΩ～100GΩ:5级; DCV:Urel=1.2%(k=2) | OHM:1kΩ～100GΩ; DCV:(1～5000)V | 2010
230 | 交流数字功率表检定装置 | 电磁学 | [2010]鄂社量标鄂法证字第248号 | 湖北省计量测试技术研究院 | 0.02级（功率因数：≥0.8）；0.05级（功率因数：＜0.8） | (0～600)V; (0～50)A; (45～65)Hz | 2010
231 | 泄漏电流测试仪检定装置 | 电磁学 | [2010]鄂社量标鄂法证字第249号 | 湖北省计量测试技术研究院 | MPE：±0.1% | (1～1000)V; 30μA～2A | 2010
232 | 接地电阻表检定装置 | 电磁学 | [2015]鄂社量标鄂法证字第272号 | 湖北省计量测试技术研究院 | 0.05级 | （0.01～11111.12）Ω | 2015
233 | 回路电阻测试仪、直阻仪检定装置 | 电磁学 | [2015]鄂社量标鄂法证字第286号 | 湖北省计量测试技术研究院 | 0.1级 | DC:1μΩ～100Ω | 2015
234 | 接地导通电阻测试仪检定装置 | 电磁学 | [2015]鄂社量标鄂法证字第287号 | 湖北省计量测试技术研究院 | 0.1级 | DC:0.1mΩ～100Ω; AC:1μΩ～60Ω | 2015
235 | 钳形电流表校准装置 | 电磁学 | [2015] 鄂社量标鄂法证字第288号 | 湖北省计量测试技术研究院 | DCI:Urel=4×10-3(k=2); ACI:Urel=4×10-3(k=2) | (0.1～1000)A | 2015
236 | 数字多用表标准装置 | 电磁学 | [2015]鄂社量标鄂法证字第289号 | 湖北省计量测试技术研究院 | DCV:Urel=4.5×10-6～3×10-5(k=2); DCI:Urel=(1.5～9)×10-5(k=2); ACV:Urel=9×10-5～6×10-3(k=2); ACI:Urel=6×10-4～1.2×10-3(k=2); OHM:Urel=6×10-6～1.8×10-3(k=2) | DCV:-1000V～-10mV,10mV～1000V; DCI:-20A～-100μA,100μA～20A; ACV:50mV～1000V(10Hz～1MHz); ACI:100μA～50A(60Hz～10kHz); OHM:1Ω～1GΩ | 2015
237 | 单相交流电能表标准装置 | 电磁学 | [2015]鄂社量标鄂法证字第290号 | 湖北省计量测试技术研究院 | 0.1级（检电能表）；0.02级（检电能表装置） | 220V; 25mA～100A | 2015
238 | 三相电能表标准装置 | 电磁学 | [2015]鄂社量标鄂法证字第291号 | 湖北省计量测试技术研究院 | 0.05级（检电能表）；0.02级（检电能表装置） | 3×(57.7～380)V; 3×(50mA～100A) | 2015
239 | 磁粉探伤机校准装置 | 声学 | [2016]鄂社量标鄂法证字第303号 | 湖北省计量测试技术研究院 | 磁化电流（交直流）：MPE：±1.0 % ～±2.0 % | （3～10000）A | 2016
240 | 表面电阻测试仪校准装置 | 电磁学 | [2017]鄂社量标鄂法证字第319号 | 湖北省计量测试技术研究院 | OHM: 1kΩ～10MΩ:0.2级; 10MΩ～100MΩ:0.5级; 100MΩ～1GΩ:1级; 1GΩ～10GΩ:2级; 10GΩ～100GΩ:5级; DCV: Urel=1.2%(k=2) | OHM:1kΩ～100GΩ; DCV:(1～5000)V | 2017
241 | 负荷箱校准装置 | 电磁学 | [2017]鄂社量标鄂法证字第320号 | 湖北省计量测试技术研究院 | 0.5级 | 阻抗:0.0001Ω～99.9999Ω; 导纳:0.0001mS～99.9999mS | 2017
242 | 直流分流器校准装置 | 电磁学 | [2017]鄂社量标鄂法证字第321号 | 湖北省计量测试技术研究院 | Urel=0.014%(k=2) | (50～5000)A | 2017
243 | 钢筋锈蚀仪校准装置 | 电磁学 | [2017]鄂社量标鄂法证字第322号 | 湖北省计量测试技术研究院 | 数字多用表 DCV:Urel=(4.6～9.8)×10-5 (k=2); DCI:Urel=8×10-4～1.6×10-3(k=2); 多功能校准器 DCV:Urel=(2.8～4)×10-5 (k=2) | 数字多用表 DCV:(0.05～1000)V; DCI:(0.001～3)A; 多产品校准器 DCV:(0.01～1000)V | 2017
244 | 电流互感器检定装置 | 电磁学 | [2017]鄂社量标鄂法证字第323号 | 湖北省计量测试技术研究院 | 0.02S级 | (5～2000)A/5A | 2017
245 | 恒定弱磁场标准装置 | 电磁学 | [2018]鄂社量标授证字第017号 | 宜昌测试技术研究所 | 标准装置磁场:U=0.6nT(k=2); 标准装置磁场噪声:U=0.6pT(k=2); 标准磁强计磁场:U=0.3nT(k=2) | 标准装置磁场:20μT～100μT; 标准装置磁场噪声:6pT～3nT; 标准磁场计磁场:20μT～100μT | 2018
246 | 10Hz～10kHz弱磁场标准装置 | 电磁学 | [2018]鄂社量标授证字第018号 | 宜昌测试技术研究所 | 磁场:U=8.6×10-4(k=2) | 磁场:1×10-6T～1×10-3T (10Hz～10kHz,其中50Hz除外) | 2018
247 | 非接触式静电电压表校准装置 | 电磁学 | [2019]鄂社量标鄂法证字第346号 | 湖北省计量测试技术研究院 | Urel=1.5%,k=2 | 直流电压:(0.1～20.0)kV | 2019
248 | 电池内阻测试仪校准装置 | 电磁学 | [2019]鄂社量标鄂法证字第347号 | 湖北省计量测试技术研究院 | DCV：Urel=(2.8～4)×10-5 (k=2) | DCV:-1000V～-10mV, 10mV～1000V | 2019
249 | 钳形接地电阻仪校准装置 | 电磁学 | [2019]鄂社量标鄂法证字第348号 | 湖北省计量测试技术研究院 | 0.01级 | (0.01～11111.11)Ω | 2019
250 | 工频高压分压器校准装置 | 电磁学 | [2020]鄂社量标鄂法证字第394号 | 湖北省计量测试技术研究院 | 0.1级 | 交流电压:(1～200)kV | 2020
251 | 互感器二次压降及负荷测试仪校准装置 | 电磁学 | [2020]鄂社量标鄂法证字第395号 | 湖北省计量测试技术研究院 | 0.2级 | f(-10.000%～10.000%); δ(-5.000′～5.000′) | 2020
252 | 直流高压分压器标准装置 | 电磁学 | [2022]鄂社量标鄂法证字第431号 | 湖北省计量测试技术研究院 | 0.1级 | DCV:(1～200)kV | 2022
253 | 涡流电导率仪校准装置 | 电磁学 | [2022]鄂社量标鄂法证字第432号 | 湖北省计量测试技术研究院 | 电导率: 20.3MS/m～58MS/m: U=0.10MS/m～0.35MS/m(k=2); 0.58MS/m～20.3MS/m: U=0.01MS/m～0.10MS/m(k=2) | 1 %IACS～100%IACS | 2022
254 | 50mT～2.0T恒定磁场标准装置 | 电磁学 | [2022]鄂社量标授证字第027号 | 国防科技工业弱磁一级计量站 | Urel=6.5×10-5(k=2) | 50mT～2.0T | 2022
255 | 10Hz～10kHz微弱磁场标准装置 | 电磁学 | [2022]鄂社量标授证字第028号 | 国防科技工业弱磁一级计量站 | U=2.6×10-3×B+20pT(k=2) | 1×10-11T～1×10-6 (10Hz～10kHz,50Hz除外) | 2022
256 | 磁矩标准装置 | 电磁学 | [2022]鄂社量标授证字第029号 | 国防科技工业弱磁一级计量站 | Urel=1.5×10-3(k=2) | (0.01～10)Am2 | 2022
257 | 0.1mT～50mT恒定磁场标准装置 | 电磁学 | [2022]鄂社量标授证字第030号 | 国防科技工业弱磁一级计量站 | U=2.4×10-4×B+84nT(k=2) | 0.1mT～50mT | 2022
258 | 梯度弱磁场标准装置 | 电磁学 | [2022]鄂社量标授证字第031号 | 国防科技工业弱磁一级计量站 | U=1.3×10-3×BG+2.4nT/m(k=2) | (0.01～10)μT/m | 2022
259 | 40Hz～1kHz中磁场标准装置 | 电磁学 | [2022]鄂社量标授证字第032号 | 国防科技工业弱磁一级计量站 | Urel=1.3%(k=2) | 1mT～100mT(40Hz～1kHz); 100mT～1T(47Hz) | 2022
260 | 心脏除颤器校准装置 | 电磁学 | [2013]鄂社量标鄂法证字第278号 | 湖北省计量测试技术研究院 | 最大允许误差：±5%或±2J（二者取较大值） | 释放能量（0～360）J | 2013
无线电
261 | 心电监护仪检定装置 | 无线电 | [2013]鄂社量标鄂证字第273号 | 湖北省计量测试技术研究院 | 频率MPE:±1%; 幅值MPE:±1% | 频率:0.1Hz～100Hz; 幅值(峰峰值):0.5mV～2mV | 2013
262 | 低频相位标准装置 | 无线电 | [2018]鄂社量标授证字第011号 | 中国船舶重工集团公司第七二二研究所 | U=0.01°～0.09°(k=2) | 相位:0°～360°(20Hz～100kHz) | 2018
263 | 射频同轴中功率标准装置 | 无线电 | [2018]鄂社量标授证字第012号 | 中国船舶重工集团公司第七二二研究所 | Urel=5.8%(k=2) | 频率:1MHz～1GHz; 功率:(1～75)W(1MHz～80MHz), (1～100)W(80MHz～1GHz) | 2018
264 | 同轴小功率标准装置 | 无线电 | [2018]鄂社量标授证字第014号 | 湖北航天技术研究院计量测试技术研究所 | 同轴N型:0.01GHz～40GHz: Urel=1.2%～2.4%(k=2); 同轴2.4mm型:18GHz～40GHz: Urel=3.6%～4.6%(k=2) | 0.01GHz～40GHz; 0.5mW～10mW | 2018
265 | S参数标准装置 | 无线电 | [2018]鄂社量标授证字第015号 | 湖北航天技术研究院计量测试技术研究所 | 检定对象为网络分析仪时: 电压驻波比:Urel=4%～5%(k=2); 衰减量:Urel=(0.30～0.50)(k=2); 传输相移:U=1.0°～1.5°(k=2); 检定对象为各种S参数器件时: 反射系数:Urel=5%～8%(k=2); 插入损耗:U=(0.33～0.57)dB(k=2); 传输相移:U=1.1°～2.6°(k=2); | 频率:(0.05～40)GHz; 检定对象为网络分析仪时: 电压驻波比:1.10～2.00; 衰减量:2.4mm; 接口:0dB～40dB; N型接口:0dB～50dB; 传输相移:-180°～180°; 检定对象为各种S参数器件时: 反射系数:0～1; 插入损耗:0dB～40dB; 传输相移:-180°～180° | 2018
266 | 集成电路高温动态老化系统检定装置 | 无线电 | [2018]鄂社量标授证字第016号 | 中国船舶集团有限公司第七〇九研究所 | 温度:U=0.13℃(k=2); 上升时间:Urel=3%(k=2); 直流电压:Urel=1.3×10-4(k=2); 频率:Urel=6.0×10-5(k=2) | 温度:室温～200℃; 上升时间:＞350ps; 直流电压:10mV～350V; 频率:10Hz～2.5GHz | 2018
267 | 心电图机检定装置 | 无线电 | [2019]鄂社量标鄂法证字第372号 | 湖北省计量测试技术研究院 | 方波电压:MEP±1%; 周期:MEP±1%; 正弦波电压:MEP±1%; 频率:MEP±1% | 方波电压:0.5mV～5mV; 周期:0.05s～10s; 正弦波电压:0.5mV～5mV; 频率:0.1Hz～150Hz | 2019
268 | 数字心电图机检定装置 | 无线电 | [2019]鄂社量标鄂法证字第373号 | 湖北省计量测试技术研究院 | 频率:MPE:±0.5%; 心率:MPE:±1%; 幅值: 0.03mV～0.05mV:MPE:±9.5%; 0.1mV～0.2mV:MPE:±3.0%; 0.3mV～10.0mV:MPE:±1.5%; 1mV:±1.0% | 频率:(0.01～100)Hz; 心率范围:(20～300)次/分; 幅值(峰峰值):0.03mV～10V | 2019
269 | 医用多参数监护仪检定装置 | 无线电 | [2019]鄂社量标鄂法证字第374号 | 湖北省计量测试技术研究院 | 心率MPE：±1%； 呼吸基础阻抗MPE：±3%；血氧饱和度MPE：(100~75)%, ±1%；脉率MPE：±1% ；无创血压MPE：±0.1 kPa (1 mmHg) | 心率:(30～300)次/分; 呼吸:(10～80)次/分; 血氧饱和度:(35～100)%; 脉率:(30～250)次/分; 无创血压:(0～40)kPa[(0～300)mmHg] | 2019
270 | 动态心电图机检定装置 | 无线电 | [2020]鄂法量标鄂法证字第384号 | 湖北省计量测试技术研究院 | 频率:MPE:±1%; 幅值(峰峰值):MPE:±2% | 频率:(0.05～100)Hz; 幅值(峰峰值):0.05mV～8V | 2020
271 | 混合集成电路测试系统检定装置 | 无线电 | [2022]鄂社量标授证字第019号 | 中国船舶集团有限公司第七〇九研究所 | 直流电压:Urel=1.0×10-3(k=2); 直流电流:Urel=1.0×10-3(k=2); 上升时间:U=10ps～0.42ns(k=2); 驱动信号通道间偏差:U=70ps(k=2); 输出信号频率:Urel=1.5×10-6(k=2); 波形发生器波形幅度设置: 200Hz～20kHz:Urel=1.5×10-3(k=2), 20kHz～10MHz:Urel=2.5×10-2(k=2); 波形数字化仪波形频率测量:Urel=2.5×10-5(k=2); 波形数字化仪波形幅度测量:Urel=2.5×10-2(k=2) | 直流电压:100mV～1000V; 直流电流:300nA～2A; 上升时间:100ps～10ns; 驱动信号通道间偏差:<2ns; 输出信号频率:10Hz～100MHz; 波形发生器波形幅度设置:0.1V～10V(200Hz～10MHz); 波形数字化仪波形频率测量:1kHz～10MHz; 波形数字化仪波形幅度测量:0.1V～10V(1kHz～10MHz) | 2022
272 | 电容器高温老化系统校准装置 | 无线电 | [2022]鄂社量标授证字第020号 | 中国船舶集团有限公司第七〇九研究所 | 温度:U=0.12℃(k=2); 直流电压:Urel=3.2×10-4(k=2); 直流电流:Urel=8.0×10-4(k=2) | 温度:室温～300℃; 直流电压:0.1V～300V; 直流电流:20μA～100mA | 2022
273 | SOC集成电路测试系统检定装置 | 无线电 | [2022]鄂社量标授证字第021号 | 中国船舶集团有限公司第七〇九研究所 | 直流电压: ±(10mV～1V):Urel=1.5×10-4(k=2); ±(1V～1000V):Urel=4.6×10-5(k=2) 直流电流:Urel=2.0×10-4(k=2); 上升/下降时间:U=9ps～450ps(k=2); 频率:Urel=2.4×10-8(k=2); 交流电压幅度:Urel=2.4×10-2(k=2) | 直流电压:±(10mV～1000V); 直流电流:±(1μA～10A); 上升/下降时间:100ps～10ns; 频率:1kHz～1.3GHz; 交流电压幅度:200mV～5V | 2022
274 | 数字集成电路测试系统检定装置 | 无线电 | [2022]鄂社量标授证字第022号 | 中国船舶集团有限公司第七〇九研究所 | 直流电压:Urel=1.0×10-3(k=2); 直流电流:Urel=1.0×10-3(k=2); 上升时间:U=0.3ns～6ns(k=2); 驱动信号通道间偏差:U=0.15ns(k=2); 输出信号频率:Urel=1.5×10-6(k=2) | 直流电压:100mV～100V; 直流电流:300nA～2A; 上升时间:3.6ns～200ns; 驱动信号通道间偏差:<2ns; 输出信号频率:100Hz～250MHz | 2022
275 | 模拟集成电路测试系统检定装置 | 无线电 | [2022]鄂社量标授证字第023号 | 中国船舶集团有限公司第七〇九研究所 | 直流电压:Urel=4.6×10-4(k=2); 直流电流:Urel=2.3×10-4(k=2); 波形发生器输出频率:Urel=3.4×10-6(k=2); 波形发生器输出幅度:Urel=3.4×10-2(k=2); 波形分析器频率测量:Urel=2.4×10-5(k=2); 波形分析器幅度测量:Urel=3.4×10-2(k=2); 射频模块功率输出:U=0.32dB(k=2); 射频模块功率测量:U=0.6dB(k=2); 射频模块频率输出:Urel=2.4×10-8(k=2); 射频模块频率测量:Urel=1.2×10-6(k=2); 射频模块S参数:S11:U=0.05(k=2),S12:U=0.4dB(k=2) | 直流电压:10mV～1000V; 直流电流:1μA～30A; 波形发生器输出频率:1kHz～10MHz; 波形发生器输出幅度:0.1V～10V(1kHz～10MHz); 波形分析器频率测量:1kHz～10MHz; 波形分析器幅度测量:0.1V～10V(1kHz～10MHz); 射频模块功率输出:-50dBm～4dBm; 射频模块功率测量:-50dBm～4dBm; 射频模块频率输出:100MHz～6GHz; 射频模块频率测量:100MHz～6GHz; 射频模块S参数:50Ω、25Ω、20dB、50dB | 2022
276 | 电路板自动测试系统校准装置 | 无线电 | [2022]鄂社量标授证字第024号 | 中国船舶集团有限公司第七〇九研究所 | 电压驱动：0.5%～0.1%； 电流驱动：0.5%～0.1%； 频率测量：1×10-7～3×10-8； 功率测量：0.6dB(0dBm) | 直流电压驱动:100mV～300V; 直流电流驱动:100mA～1A; 频率测量:250kHz～6GHz; 功率测量: -60dBm～+10dBm (250kHz～20GHz) | 2022
277 | 集成电路标准样片定值装置 | 无线电 | [2022]鄂社量标授证字第025号 | 中国船舶集团有限公司第七〇九研究所 | 直流电压:Urel=5×10-4(k=2); 直流电流:Urel=2×10-3(k=2) | 直流电压:0.1V～7V; 直流电流:100μA～20mA | 2022
278 | 集成电路老炼测试系统校准装置 | 无线电 | [2022]鄂社量标授证字第026号 | 中国船舶集团有限公司第七〇九研究所 | 温度:U=0.52℃(k=2); 直流电压:Urel=1.0×10-3(k=2); 直流电流:Urel=5.2×10-3(k=2) | 温度:(15～150)℃; 直流电压:0.5V～24V; 直流电流:10μA～200mA | 2022
279 | 微波信号发生器检定装置 | 无线电 | [2022]鄂社量标授证字第035号 | 湖北航天技术研究院计量测试技术研究所 | 频率:Urel=5.8×10-6～3.3×10-9(k=2); 绝对电平:U=0.20dB～0.32dB(k=2); 相对电平:U=0.09dB～0.96dB(k=2); 调幅度:Urel=0.6%～30%(k=2); 调频频偏:Urel=1.2%～9.8%(k=2); 调相相偏:Urel=1.2%～3.7%(k=2); 频谱纯度:U=1dB～3dB(k=2) | 频率:100kHz～40GHz; 绝对电平:-20dB～+30dBm; 相对电平:0～-110dB; 调幅度:5%～≤99%; 调频频偏:0～400kHz; 调相相偏:0～400rad; 频谱纯度:(0～80)dBc | 2022
280 | 宽频带电压标准装置 | 无线电 | [2022]鄂社量标授证字第036号 | 湖北航天技术研究院计量测试技术研究所 | 低频电压:Urel=0.01%～0.3%(k=2); 高频电压:Urel=0.8%～1.8%(k=2) | 低频电压: 10mV～100V(10Hz～1MHz); 高频电压: 0.3V～1.5V(10Hz～2GHz) | 2022
281 | 超低频参数标准装置 | 无线电 | [2022]鄂社量标授证字第037号 | 湖北航天技术研究院计量测试技术研究所 | 交流电压测量:Urel=2.8×10-4～1.4×10-3(k=2); 交流电压输出:Urel=6×10-5～5.6×10-4(k=2); 直流电压输出:Urel=4.5×10-6～7.8×10-5(k=2); 失真:Urel=14%(k=2); 频率:Urel=1.2×10-7(k=2) | 交流电压测量: 10mV～1000V(10Hz～100kHz); 交流电压输出: 10mV～750V(10Hz～100kHz); 直流电压输出: 10mV～1000V; 失真: 0.01%～30%(20Hz～100kHz); 频率: 0.1Hz～200MHz | 2022
时间频率
282 | 铯原子频率标准装置 | 时间频率 | [2018]鄂社量标授证字第013号 | 武汉中原电子集团有限公司 | U=8.4×10-13(k=2) | 10MHz、5MHz、1MHz、100kHz | 2018
283 | 压电加速度计检定装置 | 时间、频率 | [2019]鄂社量标鄂法证字第366号 | 湖北省计量测试技术研究院 | 参考点160Hz: Urel=1.0 %(k=2); 10 Hz～2000 Hz: Urel=2.0 %(k=2); 2000 Hz～5000 Hz:Urel=3.0 %(k=2) | 频率：（10～5000）Hz； 加速度：（0.1～100）m/s2 | 2019
284 | 动态信号分析仪检定装置 | 时间、频率 | [2020]鄂社量标鄂法证字第392号 | 湖北省计量测试技术研究院 | 频率：Urel=0.01 % （k=2）；频谱幅值：Urel=0.2 % （k=2） | 0.1 Hz～200 kHz | 2020
光学
285 | 机动车前照灯检测仪检定装置 | 光学 | [1998]鄂社量标鄂证字第192号 | 湖北省计量测试技术研究院 | 发光强度：U=4.5%(k=2)，光轴偏移值：U=1.47cm/dam (k=2) | 发光强度：(5～120 )kcd，光轴偏移值（0～52.4）cm/dam | 1998
286 | 滤纸式烟度计检定装置 | 光学 | [1998]鄂量标鄂法证字第193号 | 湖北省计量测试技术研究院 | U＝0.2BSU (k=2) | （0～10）BSU | 1998
287 | 逆反射系数测量仪校准装置 | 光学 | [2018]鄂社量标鄂法证字第337号 | 湖北省计量测试技术研究院 | Urel=3.2%，k=2 | （3.0～296.0）cd·lx-1·m-2 | 2018
288 | 澄明度检测仪校准装置 | 光学 | [2019]鄂社量标鄂法证字第365号 | 湖北省计量测试技术研究院 | 照度计：一级；电子秒表：分度值：0.01s | 照度计：（1000～4000）1x ；电子秒表：（0～60）s | 2019
289 | 标准光源箱校准装置 | 光学 | [2020]鄂社量标鄂法证字第387号 | 湖北省计量测试技术研究院 | 照度MPE：±8% 色温MPE：±100K | 照度：（0.1～20000）lx 色温：（2300～10000）K | 2020
290 | 紫外辐射照度标准装置 | 光学 | [2022]鄂社量标授证字第041号 | 黄石市计量检定研究所 | Urel=15%，k=2 | UVA、UV365波段（黑光型高压汞灯、LED365紫外光源）：（0.1～4000）μW/cm2 UVB波段（四管紫外荧光灯）：（0.1～390）μW/cm2；UVC波段（四管低压荧光灯）：（0.1～400）μW/cm2 | 2022
电离辐射
291 | 工作级剂量标准装置 | 电离辐射 | [1987]鄂社量标鄂证字第166号 | 湖北省计量测试技术研究院 | Urel=8% (k=2) | (0.1～1000)μSv/h | 1987
292 | 医用诊断计算机断层摄影装置(CT) x射线辐射源检定装置 | 电离辐射 | [2001]鄂社量标鄂证字第214号 | 湖北省计量测试技术研究院 | Urel=4% (k=2) | (0.1～1000)mGy | 2001
293 | 闪烁体探测器γ谱仪校准装置 | 电离辐射 | [2013]鄂社量标鄂证字第268号 | 湖北省计量测试技术研究院 | Urel=10% (k=2) | 活度：(10～1×104)Bq | 2013
294 | 医用X辐射源检定装置 | 电离辐射 | [2016]鄂社量标鄂证字第302号 | 湖北省计量测试技术研究院 | 诊断水平剂量：Urel=5%(k=2)治疗水平剂量：Urel=3%(k=2) | 诊断水平剂量：（0.1～100）mGy 治疗水平剂量：（0.1～1000）cGy | 2016
295 | 医用数字摄影（CR、DR）系统X射线辐射源检定装置 | 电离辐射 | [2019]鄂社量标鄂法证字第371号 | 湖北省计量测试技术研究院 | 空气比释动能：Urel ＝3.0%；k＝2；空间分辨力：U = 0.6线对/cm；k=2 | 空气比释动能：(0.1～100)mGy； 空间分辨力：(6～50)Lp/cm； | 2019
296 | X射线探伤机检定装置 | 电离辐射 | [2019]鄂社量标鄂法证字第377号 | 湖北省计量测试技术研究院 | 空气比释动能：Urel=5%；k＝2 | 空气比释动能：(0.1～100)cGy | 2019
297 | 医用乳腺X射线辐射源检定装置 | 电离辐射 | [2020]鄂社量标鄂法证字第380号 | 湖北省计量测试技术研究院 | 空气比释动能：Urel ＝3.0%；k＝2 管电压：U = 0.3kV；k=2 | 空气比释动能：(0.01～100)mGy 管电压：(20～40)kV | 2020
298 | 医用诊断全景牙科X射线辐射源检定装置 | 电离辐射 | [2020]鄂社量标鄂法证字第381号 | 湖北省计量测试技术研究院 | 空气比释动能率：Urel＝3.0%；k＝2 管电压：U = 0.8%；k=2 空间分辨力MPE：±10% | 空气比释动能率：60μGy/min～1Gy/min 管电压：(40～150) kV 空间分辨力：(16～30)Lp/cm | 2020
299 | X射线工业实时成像系统校准装置 | 电离辐射 | [2020]鄂社量标鄂法证字第382号 | 湖北省计量测试技术研究院 | 空气比释动能：Urel＝5.0%；k＝2 空气比释动能率：Urel＝8%；k＝2；图像分辨力：U＝0.01mm；k＝2 | 空气比释动能：(0.1～100)cGy 漏射线空气比释动能率：(0.01～99)μSv/h；图像分辨力：（0.6～5.0）Lp/mm | 2020
300 | 医用电子加速器辐射源检定装置 | 电离辐射 | [2021]鄂社量标鄂法证字第408号 | 湖北省计量测试技术研究院 | Urel ＝1.5%；k＝2 | 空气比释动能率：(0.01～10) Gy/min | 2021
301 | 医用诊断X辐射源管电压仪校准装置 | 电离辐射 | [2021]鄂量标鄂法证字第420号 | 湖北省计量测试技术研究院 | MPE：±1.0% | (40～150)kV | 2021
理化
302 | pH(酸度)计检定装置 | 理化 | [1987]鄂社量标鄂证字第169号 | 湖北省计量测试技术研究院 | 酸度计检定仪：0.0006级，二级pH标准物质U=0.01pH（k=3），氟离子标准溶液Urel=0.46%（k=2） | 酸度计检定仪：(-2000～+2000)mV； (0～14)pH；二级pH标准物质：（4.00、6.86、9.18）pH（25℃）氟化钠标准物质：99.97% | 1987
303 | 旋转粘度计检定装置 | 理化 | [2005]鄂社量标鄂证字第233号 | 湖北省计量测试技术研究院 | Urel= (0.15～0.6)% ， k = 2 | （1～1×106）mPa.s | 2005
304 | pH（酸度）计检定仪检定装置 | 理化 | [2006]鄂社量标鄂证字第236号 | 湖北省计量测试技术研究院 | Urel=（2-3）×10-5，k=2 | pH值：（0.0000～14.0000） | 2006
305 | 尘埃粒子计数器校准装置 | 理化 | [2010]鄂社量标鄂证字第260号 | 湖北省计量测试技术研究院 | 标准单分散粒子： 0.4μm U=6nm，k=2；0.5μm U=7nm，k=2；0.6μm U=9nm，k=2 尘埃粒子计数器： 参加国家组织的比对，获得满意结果；重复性≤5% | 粒径：(0.1~10.0)μm | 2010
306 | 酶标分析仪检定装置 | 理化 | [2010]鄂社量标鄂证字第245号 | 湖北省计量测试技术研究院 | 波长：U=1.0 nm，k=2； 吸光度：U=0.010，k=2 | 波长：(350～900)nm 吸光度：(0.09～1.75) | 2010
307 | 半自动生化分析仪检定装置 | 理化 | [2010]鄂社量标鄂证字第244号 | 湖北省计量测试技术研究院 | 波长：U＝0.5nm k＝2 吸光度：Urel=2% k =2 | 波长：（200～700）nm 吸光度：（0.1~1.0）Abs | 2010
308 | 恩氏黏度计检定装置 | 理化 | [2019]鄂社量标鄂法证字第375号 | 湖北省计量测试技术研究院 | MPE: ±0.1s | 测量范围：(0～2000)s | 2019
309 | 流出杯式黏度计检定装置 | 理化 | [2019]鄂社量标鄂法证字第376号 | 湖北省计量测试技术研究院 | 黏度：Urel=(0.20～0.64)%，k=2；时间：MPE: ±0.1s | 黏度： (1～100000)mm2/s；时间： (0～2000)s | 2019
310 | 血液透析装置校准装置 | 理化 | [2020]鄂社量标鄂法证字第383号 | 湖北省计量测试技术研究院 | 电导率MPE:±0.1mS/cm；温度 MPE:±0.1 ℃；压力MPE:±0.27 kPa/±0.67 kPa；pH值MPE:±0.02 流量MPE:±1.5% | 电导率：(12.5～15.5)mS/cm；温度：(25～100)℃；压力：(-40～60)kPa/(-110～110)kPa；pH值：0～14； 流量：（0～2000）mL/min | 2020
311 | 药物溶出度仪校准装置 | 理化 | [2020]鄂社量标鄂法证字第386号 | 湖北省计量测试技术研究院 | 温度：U=0.10℃（k=2）；转速：0.1级；水平度、垂直度：MPE:±0.1°；同轴度、摆动幅度：MPE:±0.1mm；深度： MPE:±0.1mm | 温度：（10～50）℃；转速：（20～400）r/min；水平度、垂直度：（0～180）°； 同轴度、摆动幅度：（0～3）mm；深度：（0～100）mm | 2020
312 | 运动黏度测定器校准装置 | 理化 | [2020]鄂社量标鄂法证字第396号 | 湖北省计量测试技术研究院 | 温度U=0.050℃（k=2 ） 黏度：Urel=（0.10～0.50）%（k=2 ） | 温度：（20～100）℃； 黏度：（0.3～30000）mm2/s | 2020
313 | 甲醛·氨测定仪校准装置 | 理化 | [2021]鄂社量标鄂法证字第405号 | 湖北省计量测试技术研究院 | 水中甲醛Urel=3.0% ，k=2；水中氨Urel=2.4% ，k=2 | 水中甲醛：(0.01～0.40) mg/L；水中氨：(0.01～2.00) mg/L | 2021
314 | 柴油车氮氧化物（NOX）检测仪校准装置 | 理化 | [2021]鄂量标鄂证字第413号 | 湖北省计量测试技术研究院 | CO2：Urel=1.2%(k=2)；NO：Urel=1.1%(k=2)；NO2：Urel=2.1%(k=2)； | CO2：（0～18.00）×10-2；NO：（0～4000）×10-6；NO2：（0～1000）×10-6；NO2-NO转化率：0～100%； | 2021